## Sheet1
Pin	Name	GPIO	Serial	I2C	SPI	PWM	CAN	Audio	XBAR	FlexIO	Analog	SD
0	AD_B0_03	1.3	Serial1(6) RX		SPI1(3) CS0	PWM1_X1	2_RX		IO-17
1	AD_B0_02	1.2	Serial1(6) TX		SPI1(3) MISO	PWM1_X0	2_TX		IO-16
2	EMC_04	4.4				PWM4_A2		2:TX_DATA	IO-06	1:4
3	EMC_05	4.5				PWM4_B2		2:TX_SYNC	IO-07	1:5
4	EMC_06	4.6				PWM2_A0		2:TX_BCLK	IO-08	1:6
5	EMC_08	4.8				PWM2_A1		2:RX_DATA	IO-17	1:8
6	B0_10	2.1				PWM2_A2	QT4_1	1:TX3_RX1		2:10
7	B1_01	2.17	Serial2(4) RX			PWM1_B3		1:TX_DATA	IO-15	2:17, 3:17
8	B1_00	2.16	Serial2(4) TX			PWM1_A3		1:RX_DATA	IO-14	2:16, 3:16
9	B0_11	2.11				PWM2_B2	QT4_2	1:TX2_RX2		2:11
10	B0_00	2			SPI(4) CS0	QT1_0		MQS_RIGHT		2:0
11	B0_02	2.2			SPI(4) MOSI	QT1_2	1_TX			2:2
12	B0_01	2.1			SPI(4) MISO	QT1_1		MQS_LEFT		2:1
13	B0_03	2.3			SPI(4) SCK	QT2_0	1_RX			2:3
14/A0	AD_B1_02	1.18	Serial3(2) TX			QT3_2		SPDIF_OUT		3:2	A1:7, A2:7
15/A1	AD_B1_03	1.19	Serial3(2) RX			QT3_3		SPDIF_IN		3:3	A1:8, A2:8
16/A2	AD_B1_07	1.23	Serial4(3) RX	Wire1(3) SCL				SPDIF_EXTCLK		3:7	A1:12, A2:12
17/A3	AD_B1_06	1.22	Serial4(3) TX	Wire1(3) SDA				SPDIF_LOCK		3:6	A1:11, A2:11
18/A4	AD_B1_01	1.17	Serial3(2) CTS	Wire(1) SDA		QT3_1				3:1	A1:6, A2:6
19/A5	AD_B1_00	1.16		Wire(1) SCL		QT3_0				3:0	A1:5, A2:5
20/A6	AD_B1_10	1.26	Serial5(8) TX					1:RX_SYNC		3:10	A1:15, A2:15
21/A7	AD_B1_11	1.27	Serial5(8) RX					1:RX_BCLK		3:11	A1:0, A2:0
22/A8	AD_B1_08	1.24				PWM4_A0	1_TX			3:8	A1:13, A2:13
23/A9	AD_B1_09	1.25				PWM4_A1	1_RX	1:MCLK		3:9	A1:14, A2:14
---	----	----	------	---	---	---	---	----	----	-----	------
24/A10	AD_B0_12	1.12	Serial6(1) TX	Wire2(4) SCL		PWM1_X2					A1:1
25/A11	AD_B0_13	1.13	Serial6(1) RX	Wire2(4) SDA		PWM1_X3	GPT1_CLK				A1:2
26/A12	AD_B1_14	1.3			SPI1(3) MOSI			1:TX_BCLK		3:14	A2:3
27/A13	AD_B1_15	1.31			SPI1(3) SCK			1:TX_SYNC		3:15	A2:4
28	EMC_32	3.18	Serial7(7) RX			PWM3_B1
29	EMC_31	4.31	Serial7(7) TX		SPI2(1) CS1	PWM3_A1
30	EMC_37	3.23				GPT1_3	3_RX	3:MCLK	IO-23
31	EMC_36	3.22				GPT1_2	3_TX	3:TX_DATA	IO-22
32	B0_12	2.12						1:TX1_RX3	IO-10	2:12
33	EMC_07	4.7				PWM2_B0		2:MCLK	IO-09	1:7

34	SD_B0_03	2.15	Serial5(8) RTS		SPI2(1) MISO	PWM1_B1			IO-07			DATA1
35	SD_B0_02	3.14	Serial5(8) CTS		SPI2(1) MOSI	PWM1_A1			IO-06			DATA0
36	SD_B0_01	3.13		Wire1(3) SDA	SPI2(1) CS0	PWM1_B0			IO-05			CLK
37	SD_B0_00	3.12		Wire1(3) SCL	SPI2(1) SCK	PWM1_A0			IO-04			CMD
38	SD_B0_05	3.17	Serial5(8) RX		SPI2(1) B_DQS	PWM1_B2			IO-09			DATA3
39	SD_B0_04	3.16	Serial5(8) TX		SPI2(1) B_SSO_B	PWM1_A2			IO-08			DATA2